## STM32G4DevBoard
Id | Designator | Package | Quantity | Designation | Supplier and ref | Purchased
1 | U1 | LQFP-32_7x7mm_P0.8mm | 1 | STM32G431KBTx | 497-19470-ND‎ | x
2 | D3,D1 | LED_0603_1608Metric_Pad1.05x0.95mm_HandSolder | 2 | LED | 732-12015-1-ND‎ | x
3 | R3 | R_0603_1608Metric_Pad1.05x0.95mm_HandSolder | 1 | 100 | ‎311-100HRCT-ND‎ | x
4 | FB2,FB1 | L_0603_1608Metric_Pad1.05x0.95mm_HandSolder | 2 | 600R@100MHz | ‎490-11019-1-ND‎ | x
5 | J2,J3 | PinHeader_1x13_P2.54mm_Vertical | 2 | Conn_01x13 | - | x
6 | J1 | USB_Micro-B_Molex-105017-0001 | 1 | USB_B_Micro | ‎WM1399CT-ND‎ | x
7 | C9,C5,C12 | C_0603_1608Metric_Pad1.05x0.95mm_HandSolder | 3 | 1uF | ‎311-3485-1-ND‎ | x
8 | Y1 | Crystal_SMD_SeikoEpson_TSX3225-4Pin_3.2x2.5mm_HandSoldering | 1 | 24MHz | ‎SER4180CT-ND‎ | x
9 | D2 | SOT-23 | 1 | SP0502BAHT | ‎F2714CT-ND‎ | x
10 | RST_SW1 | SW_B3U-1000P | 1 | SW_Push | ‎SW1020CT-ND‎ | x
11 | U2 | SOT-23-5 | 1 | LD3985M33R_SOT23 | ‎497-3504-1-ND‎ | x
12 | C1,C4,C7,C8 | C_0603_1608Metric_Pad1.05x0.95mm_HandSolder | 4 | .1uF | ‎311-1088-1-ND‎ | x
13 | C2,C3 | C_0603_1608Metric_Pad1.05x0.95mm_HandSolder | 2 | 6.8pF | ‎311-3861-1-ND‎ | x
14 | C6 | C_0603_1608Metric_Pad1.05x0.95mm_HandSolder | 1 | 4.7uF | ‎311-1785-1-ND‎ | x
15 | C10,C13 | C_0603_1608Metric_Pad1.05x0.95mm_HandSolder | 2 | 100nF | ‎311-1088-1-ND‎ | x
16 | C11 | C_0603_1608Metric_Pad1.05x0.95mm_HandSolder | 1 | 10nF | ‎311-3369-1-ND‎ | x
17 | R1 | R_0603_1608Metric_Pad1.05x0.95mm_HandSolder | 1 | 10K | ‎311-10KGRCT-ND‎ | x
18 | R2 | R_0603_1608Metric_Pad1.05x0.95mm_HandSolder | 1 | 330 | ‎311-330HRCT-ND‎ | x
19 | SWD1 | PinHeader_1x04_P2.54mm_Vertical | 1 | Conn_01x04 | - | x